## Foglio1
Modello	Rpi	Rpi2	Rpi2 v1.2	Rpi3
Data di introduzione	2014-07-01	2015-02-01	2016-10-01	2016-02-01
Processore SoC	Broadcom BCM2835	Broadcom BCM2836	Broadcom BCM2837
Architettura	ARMv6Z (32 bit)	ARMv7-A (32 bit)	ARMv8-A (32/64 bit)
CPU	ARM11	ARM Cortex A7	ARM Cortex A53
Numero di core	1	4	4	4
Frequenza CPU (Mhz)	700	900		1200
GPU	Broadcom VideoCore IV
Memoria SDRAM	512	1024
Porte Usb 2.0	4
Input video	Connettore 15-pin MIPI CSI usato con la Raspberry Pi camera
Output Video	HDMI (rev 1.3), video composito TRRS 3.5 jack, MIPI display interface DSI per pannelli LCD
Input Audio	su board attraverso porte I2S
Output Audio	analogico via jack 3.5mm, digitale via HDMI e su board I2S
Storage Slot	SD	MicroSDHC
Ethernet	10/100 Mbit/s
Wi-Fi	no			802.11n wireless
Bluetooth	no			Bluetooth 4.1
GPIO	17× GPIO plus the same specific functions, and HAT ID bus
Alimentazione	600mA (3.0W)	800 mA(4.0 W)
dimensione	85.60 mm × 56.5 mm
Peso	45g